## BOM_Board1_PCB1_2025-04-06
No. | Quantity | Comment | Designator | Footprint | Value | Manufacturer Part | Manufacturer | Supplier Part | Supplier | Unique ID
1 | 1 | 180nF | C1 | C0805 | 180nF | 0805B184K250NT | FH(风华) | C67952 | LCSC | gge56
2 | 1 | 33pF | C2 | C0805 | 33pF | 0805CG330J500NT | FH(风华) | C157687 | LCSC | gge57
3 | 1 | 10uF | C9 | CAP-SMD_BD4.0-L4.3-W4.3-LS5.0-FD | 10uF | RVT1C100M0405 | HONOR(荣誉) | C3357 | LCSC | gge33
4 | 3 | PZ254V-11-08P | H1,H2,H3 | HDR-TH_8P-P2.54-V-M |  | PZ254V-11-08P | XFCN(兴飞) | C492407 | LCSC | gge45,gge46,gge47
5 | 3 | PZ254V-11-02P | H4,H5,H6 | HDR-TH_2P-P2.54-V-M |  | PZ254V-11-02P | XFCN(兴飞) | C492401 | LCSC | gge61,gge62,gge62_1
6 | 1 | 2.54-2*4P简牛 | P1 | IDC-TH_8P-P2.54-V-R2-C4-S2.54 |  | 2.54-2*4P简牛 | BOOMELE(博穆精密) | C9135 | LCSC | gge48
7 | 1 | 2.54-2*8P简牛 | P2 | IDC-TH_16P-P2.54_C3406 |  | 2.54-2*8P简牛 | BOOMELE(博穆精密) | C3406 | LCSC | gge40
8 | 2 | 2N7002LT1G | Q1,Q2 | SOT-23_L2.9-W1.3-P1.90-LS2.4-BR |  | 2N7002LT1G | onsemi(安森美) | C16338 | LCSC | gge49,gge52
9 | 4 | 10kΩ | R1,R2,R3,R4 | R0805 | 10kΩ | RC0805FR-0710KL | YAGEO(国巨) | C84376 | LCSC | gge50,gge51,gge53,gge54
10 | 1 | 220kΩ | R5 | R0805 | 220kΩ | RC0805FR-07220KL | YAGEO(国巨) | C137568 | LCSC | gge58
11 | 1 | 1kΩ | R6 | R0805 | 1kΩ | RC0805FR-071KL | YAGEO(国巨) | C95781 | LCSC | gge59
12 | 1 | 2.2kΩ | R7 | R0805 | 2.2kΩ | RC0805FR-072K2L | YAGEO(国巨) | C114561 | LCSC | gge60
13 | 1 | 10MΩ | R8 | R0805 | 10MΩ | RC0805FR-0710ML | YAGEO(国巨) | C114525 | LCSC | gge63
14 | 2 | 8.2kΩ | R9,R10 | R0805 | 8.2kΩ | RC0805FR-078K2L | YAGEO(国巨) | C114545 | LCSC | gge65,gge66
15 | 1 | 3.3kΩ | R11 | R0805 | 3.3kΩ | RC0805FR-073K3L | YAGEO(国巨) | C114531 | LCSC | gge67
16 | 4 | PM254-1-20-Z-8.5 | U1,U2,U3,U4 | HDR-TH_20P-P2.54-V-F-2 |  | PM254-1-20-Z-8.5 | HCTL(华灿天禄) | C2897383 | LCSC | gge41,gge42,gge43,gge44
17 | 1 | TPSM84205EAB | U5 | COMM-TH_TPSM84205EAB |  | TPSM84205EAB | TI(德州仪器) | C2870509 | LCSC | gge32
18 | 1 | DS1009-08AT1NX-0A2 | U6 | DIP-8_L10.2-W10.2-P2.54-LS7.6-BL |  | DS1009-08AT1NX-0A2 | CONNFLY | C72124 | LCSC | gge55
19 | 1 | LED-RGB 共阴 插件 直径5mm | U7 | LED-TH_4P-BD5.8-P1.30 |  | LED-RGB 共阴 插件 直径5mm |  | C9900015469 | LCSC | gge64